## Motor-Rotor
Coin-Copter Variant | Motor Dimensions (mm) | Motor ESR (Ω) | Motor Mass (m) | Coin-Copter Mass (g) | Voltage (V) | No-load (RPM) | No-load (mA) | Flybar-rotor (RPM) | Flybar-rotor (mA) | Power (W) | Lift (grams) | Thrust (N) | Efficiency (N/W) | Usable Thrust (N) | Efficiency of Net Thrust (N/W) | Efficiency of Electronics
Sub-gram | 3 x 8 | 13.5 | 0.283 | 0.688 | 1 | 10123 | 27.2093 | - | - | - | - | - | - | - | - | 0.9
Sub-gram | 3 x 8 | 13.5 | 0.283 | 0.688 | 2 | 49457 | 40.0957 | 6218 | 99.4647 | 0.19893 | 0.29381 | 0.0028823 | 0.014489 | 0 | 0 | 0.9
Sub-gram | 3 x 8 | 13.5 | 0.283 | 0.688 | 3 | 65943 | 51.4547 | 10694 | 134.7456 | 0.40424 | 0.45827 | 0.0044956 | 0.011121 | 0 | 0 | 0.9
Sub-gram | 3 x 8 | 13.5 | 0.283 | 0.688 | 4 | 79132 | 60.8917 | 12167 | 173.9756 | 0.6959 | 0.60672 | 0.0059519 | 0.0085528 | 0 | 0 | 0.9
Gram-scale | 4 x 12 | 4.6 | 0.665 | 1 | 1 | 21981 | 34.3923 | - | - | - | - | - | - | - | - | 0.9
Gram-scale | 4 x 12 | 4.6 | 0.665 | 1 | 2 | 44623 | 56.9427 | 19222.3482 | 236.4389 | 0.47288 | 1.3447 | 0.013192 | 0.027897 | 0.0033818 | 0.0071515 | 0.9
Gram-scale | 4 x 12 | 4.6 | 0.665 | 1 | 3 | 65515 | 67.586 | 24858.2199 | 394.7944 | 1.1844 | 2.3034 | 0.022597 | 0.019079 | 0.012787 | 0.010796 | 0.9
Gram-scale | 4 x 12 | 4.6 | 0.665 | 1 | 4 | 78091 | 70.9673 | 29674.5 | 507.3778 | 2.0295 | 3.258 | 0.031961 | 0.015748 | 0.022151 | 0.010914 | 0.9
Multi-gram | 6 x 12 | 1.95 | 1.23 | 1.64 | 1 | 21196 | 41.8473 | - | - | - | - | - | - | - | - | 0.9
Multi-gram | 6 x 12 | 1.95 | 1.23 | 1.64 | 2 | 43560 | 56.3733 | 23979 | 322.2111 | 0.64442 | 2.0834 | 0.020438 | 0.031715 | 0.0043493 | 0.0067492 | 0.9
Multi-gram | 6 x 12 | 1.95 | 1.23 | 1.64 | 3 | 61661 | 63.5293 | 26377 | 557.4444 | 1.6723 | 3.7263 | 0.036555 | 0.021859 | 0.020467 | 0.012238 | 0.9
Multi-gram | 6 x 12 | 1.95 | 1.23 | 1.64 | 4 | 79132 | 71.7577 | 37385 | 852.0444 | 3.4082 | 5.7154 | 0.056068 | 0.016451 | 0.039979 | 0.01173 | 0.9
Note on A1: [Threaded comment] Your version of Excel allows you to read this threaded comment; however, any edits to it will get removed if the file is opened in a newer version of Excel. Learn more: https://go.microsoft.com/fwlink/?linkid=870924 Comment: 3.07

## Flapping-Wing
Flapping-wing Variant | Actuator Dimensions (mm) | Actuator Mass (mg) | Vehicle Mass (g) | Voltage (V) | Actuator Current (mA) | Power (W) | Lift (grams) | Thrust (N) | Efficiency (N/W) | Net Thrust (N) | Efficiency of Net Thrust (N/W) | Efficiency of Electronics
Solar Robobee |  |  | 0.09 | 194 | 0.59278 | 0.115 | 0.29 | 0.0028449 | 0.024738 | 0.001962 | 0.017061 | 0.25
Large RoboFly (piezo) |  |  | 0.143 | 250 | 0.912 | 0.228 | 0.503 | 0.0049344 | 0.021642 | 0.0035316 | 0.015489 | 0.25
Large Robobee |  |  | 0.21 | 190 | 0.38421 | 0.073 | 0.32 | 0.0031392 | 0.043003 | 0.0010791 | 0.014782 | 0.25
Tailless Flapping-wing |  |  | 1.308 | 140 | 3.9286 | 0.55 | 1.962 | 0.019247 | 0.034995 | 0.0064157 | 0.011665 | 0.8
MIT SoftFly (DEA) |  |  | 0.75 | 1925 | 0.40647 | 0.78245 | 1.65 | 0.016187 | 0.0094 | 0.004 | 0.0051122 | 0.35